## Лист1
№ | Наименование | Характеристика | Фото | Кол-во | Ед. изм.
1 | Стол нейтральный | Размеры: 1120х705(1030)х850(870) мм. Со стороны персонала закреплена двухгнездовая розетка (16А) для подключения оборудования суммарной мощностью не более 3 кВт. Оснащается направляющими для подносов и регулируемыми по высоте ножками. |  | 1 | шт
2 | Стойка для приборов | Особенности стойки: Габариты (ДхШхВ), мм: 630х675х1225(1245) Масса без упаковки, кг: 24 Материал изготовления: нержавеющая сталь Объем в упаковке, м3: 0,62 Масса в упаковке, кг: 33 |  | 1 | шт
3 | Мармит 1-х блюд | Размеры: 1500х705(1030)х1220(1240) мм. Мощность: 3 кВт, 220/380 В. Количество конфорок: 3х220мм, с 3-х ступенчатой регулировкой мощности. Время разогрева конфорки до рабочей температуры (400ºС): 20мин. Мармит оснащается направляющими для подносов, верхней полкой и регулируемыми по высоте ножками. |  | 1 | шт
4 | Мармит 2-х блюд | Характеристики мармита: Номинальная мощность, кВт: 1,2; Габариты (ДхШхВ), мм: 1120х705(1030)х1462(1482); Габариты в упаковке (ДхШхВ), мм 1 место: 1170х880х1010; Масса без упаковки, кг: 62; Материал изготовления: комбинированный (нерж. сталь + оцинк. краш. металл); Входное напряжение, В: 220; Объем в упаковке, м3: 1,44; Масса в упаковке, кг: 80 |  | 1 | шт
5 | Машина тестомесильная | Размеры: 560х890х750мм. Страна производителя: Россия. Мощность: 1,5кВТ. Напряжение: 380В. Материал: нержавеющая сталь. Вес: 115 кг. Производительность: 180 кг/ч. Объем дежи: 60 л. Скорость: 107 об/мин. Закгрузка: 45 кг теста. |  | 1 | шт
6 | Ванна моечная | Размеры: 1200х600х870-890 мм. Моечная емкость сварная изготовлена из нержавеющей стали марки AISI 430 толщиной 0,8 мм. Имеется отверстие диаметром 52 мм для установки выпускного сифона. Столешница изготавливается из нержавеющей стали марки AISI 430 толщиной 0,8 мм. и дополнительно усиливается ЛДСП толщиной не менее 16 мм. Каркас изготовлен из уголка оцинкованной стали. Ножки оснащаются винтовыми опорами, позволяющими регулировать высоту стола от 870 до 890 мм. |  | 2 | шт
7 | Ванна моечная трехсекционная | Размеры: 1500х530х870(890) мм. Моечная емкость сварная изготовлена из нержавеющей стали марки AISI 430 толщиной 0,8 мм. С отверстием диаметром 52 мм для установки выпускного сифона. Ножки оснащаются винтовыми опорами, позволяющими регулировать высоту ванны. Ванна оснащается полкой-решеткой. |  | 1 | шт
8 | Плита электрическая | Размеры: 840(1050)х850(895)х860(880) мм. Номинальная мощность, кВт: 16,8 Масса без упаковки, кг: 13 Входное напряжение, В: 380 Номинальная мощность конфорки, кВт: 3 Количество противней (уровней): 4 Наличие конвекции: Нет Объем в упаковке, м3: 1,06 |  | 1 | шт
9 | Сковорода электрическая | Размеры: 800х899x950 мм. Страна производитель: Россия. Мощность: 9 кВт. Напряжение: 380 В. Материал: нержавеющая сталь. Температурный диапазон: 20-270 гр. Вес: 101 кг. Время разогрева: 12 мин. Объем чаши: 40 л. |  | 1 | шт
10 | Водонагреватель накопительный | Страна: Россия Габариты в упаковке (ДхШхВ), мм: 674х674х1325 Гарантийный срок: 12 мес. Масса без упаковки, кг: 56.7 Масса в упаковке, кг: 31.2 |  | 1 | шт
11 | Шкаф холодильный | Размер, см: 70x69x205 Материал: Герметичный цельнозаливной (пенополиуретаном) корпус из оцинкованной стали с полимерным покрытием. Вес: 143 кг. |  | 2 | шт
12 | Подставка под пароконвектомат | Размер: 870х700х635 мм |  | 1 | шт
13 | Плита индукционная | Температурный режим: от 60 до 240 °С Максимальная нагрузка на поверхность: 10 кг Габариты в упаковке: 325x280x60 мм |  | 1 | шт
14 | Стеллаж для тарелок и стаканов | Размеры: 1000х500х1850(1870) мм. Материал: полностью из нерж. стали. Полки могут крепиться на требуемой высоте с интервалом 100 мм. |  | 2 | шт
15 | Зонт вытяжной | Зонт вытяжной изготовлен полностью из нержавеющей стали. Комплектация: фланец сливной - 1 шт, фильтр лабиринтный 400 мм - 2 шт. Внизу вытяжки имеется герметичная ванна, куда стекает масло, жир, вода с фильтров. Ванна имеет сливное отверстие для санитарной очисти. |  | 1 | шт
16 | Стол для столовой | Металлический каркас конструкции изготовлен из электросварной трубы квадратного сечения 25х25 мм, толщина стенки 1,5 мм, покрытой полимерно-порошковой краской светло серого цвета. Торцы закрыты пластиковыми заглушками. Размеры: 1200х600 / 1500х600 мм |  | 30 | шт
17 | Тележка для сушки тарелок | Размеры: 1175х600x1030 мм |  | 3 | шт
18 | Стол раздаточный | Размер: 1050х610x950 мм |  | 2 | шт
19 | Витрина хлебная | Обеспечивает превосходную видимость выставляемого товара Без переднего стекла Без холодильной системы 3 полки с подсветкой LED каждая Деревянные решетки Защитные металлические стойки, закрывающие соединение стекол, позволяют устанавливать витрину в зонах с высокой проходимости покупателей и риском повреждения витрины сумками и чемоданами |  | 1 | шт
20 | Стол для доочистки картофеля | Размер: 1350х800х700. Доп. Характеритики: 5 нерж. ёмк.-2 съёмные. Каркас: труба окрашенная. |  | 1 | шт
21 | Полка для хранения крышек | Размер: 900х400х400 мм. Выполнена из нержавеющей стали марки AISI 430. Полка типа ПКК-Н имеет 17 секций для крышек. Полка устанавливается на стену. |  | 1 | шт