## Лист1
№ | Наименование | Характеристика | Фото | Кол-во | Ед. изм.
1 | Конструктор спортивного квадрокоптера Phoenix 4S | Характеристики: - длительность полета: до 17 минут - скорость полета: до 65 км/ч - габаритные размеры: 290*290*120 мм - температура эксплуатации: от 0 до +40 °С - взлет/посадка: вертикально - макс. допустимая скорость ветра: до 5 м/с - масса квадрокоптера: 355 г - макс. высота полета: 500 м - двигатели: бесколлекторные, 1306 3100 KV |  | 10 | шт
2 | Универсальный потолочный комплект | Угол наклона штанги (+), град. × 45; Угол наклона штанги (-), град. × 45 Угол наклона крепления (+), град. × 15; Угол наклона крепления (-), град. × 15 Мин. расстояние от стены/потолка, см × 43; Макс. расстояние от стены/потолка, см × 64 Назначение Для проекторов Макс. вес нагрузки, кг 12 Макс. поворот, град. 30 Макс. вращение, град. 180 Цвет Черный |  | 3 | шт
3 | Кабель HDMI | Разъем 1 HDMI Разъем 2 HDMI Длина, м 10 Тип разъема 1 вилка Тип разъема 2 вилка |  | 3 | шт
4 | Моноблок | Общие параметры Модель: DEXP AIO-MC Материал корпуса: пластик Операционная система Операционная система : Windows 11 Pro Экран Диагональ экрана (дюйм): 23.8" Разрешение экрана : Full HD (1920x1080) Яркость: 250 Кд/м² Плотность пикселей: 93 ppi Процессор Модель процессора: Intel Core i5-12400 Общее количество ядер: 6 Количество производительных ядер процессора: 6 Количество энергоэффективных ядер: 0 Максимальное число потоков: 12 Частота: 2.5 ГГц Максимальная частота в турбо режиме: 4.4 ГГц Оперативная память Тип оперативной памяти: DDR4 Форм-фактор поддерживаемой памяти: SO-DIMM Объем оперативной памяти: 16 ГБ Максимальный объем памяти: 64 ГБ |  | 6 | шт
5 | Комплект (клавиатура + мышь) | Тип клавиатуры мембранная Язык раскладки английский, русский Общее количество клавиш 104 шт Цифровой блок есть Кнопка функций (Fn) есть Защита от попадания воды есть Тип мыши оптическая светодиодная Количество кнопок мыши 3 шт Максимальное разрешение датчика 1200 dpi Интерфейс подключения USB Тип питания клавиатура: от USB, мышь: от USB |  | 6 | шт
6 | Источник бесперебойного питания | Активная мощность - 360 Вт Полная мощность - 650 ВA |  | 6 | шт
7 | Интерактивная панель | Диагональ 65 " Яркость: 400 cd/㎡ Контрастность: 5000:1 Тип подсветки: D-LED Разрешение 3840x2160 Аудио: 2x15 Вт Одновременные касания 20 Windows, 20 Android 6 x USB 3.0 type A + 2 x USB 3.1 type C Android 11.0 CPU 4 ядра 8 Gb + 128 Gb Опционально: средство биометрической идентификации для исключения несанкционированного доступа Опционально: встроенная камера и массив из 8 микрофонов с функцией эхо и шумоподавления |  | 3 | шт
8 | Стол учителя | Материалы: ЛДСП 16 мм. Кромка 1 мм. Труба профильная 25х25 мм. Шариковые направляющие. ХДФ. Ручка скоба пластик, цвет металлик |  | 2 | шт
9 | Стул компьютерный | Модель кресла отличается повышенной прочностью и износостойкостью. Не истирается при частом использовании. Не выцветает на солнце. Не впитывает грязь и влагу. |  | 2 | шт
10 | Шкаф-стеллаж | Корпус и полки стеллажа изготовлены из ЛДСП толщиной 16 мм с износостойким покрытием, края деталей покрыты кромкой ПВХ 0,4 мм. Задняя стенка изготовлена из ЛДВП толщиной 4 мм. Стеллаж устанавливается на регулируемые опоры, что позволяет устранить изъяны неровного пола. Количество полок — 10 шт, количество ячеек — 12 шт. Размеры: ширина — 1600 мм, глубина — 250 мм, высота — 1900 мм. |  | 1 | шт
11 | Шкаф | Материалы: ЛДСП 16мм. Кромка 1мм в цвет ЛДСП. Опора регулируемая. Ручка кнопка хром ХДФ. Замок мебельный. |  | 1 | шт
12 | Стол для робототехники | Тумбы снабжены колесиками. Тумба открытая 2-сторонняя Размер (мм): 900х1000х750 ЛДСП 16 мм, кромка пвх 1 мм Цвета: белый, оранжевый, красная кромка |  | 1 | шт
13 | Набор БПЛА самолётного типа | Учебно-тренировочное летающее крыло - 2 шт. Базовый БПЛА самолётного типа — 1 шт. Шлем FPV — шт. Камера FPV — 1 шт. Радиоаппаратура — 1 шт. Система навигации — 1 шт. Симулятор - 1 шт Методическое пособие — 1 шт Все необходимое для сборки и полета |  | 10 | шт
14 | Набор для сборки модели вертолёта | Диаметр несущего винта 410 мм Длина лопасти 180 мм Длина модели 400 мм Тип двигателя электро бесколлекторный Тип аккумулятора 3S Li-Po Кол-во каналов управления 6 Автомат перекоса общий и циклический шаг Время полета 6-10 мин Частота радиоуправления 2,4 ГГц В комплекте: Детали рамы и несущей механики — 1 комплект Сервоприводы — 3 шт. Электродвигатель — 1 шт. Регулятор оборотов — 1 шт. Пульт управления (передатчик) — 1 шт. Приемник — 1 шт. Аккумулятор — 1 шт. Зарядное устройство — 1 шт. Материалы и инструменты — 1 комплект Методическое пособие — 1 шт. |  | 2 | шт
15 | Учебная летающая робототехническая система (5 дронов) | Время полёта до 13 минут; Скорость полёта до 20 км/ч; Взлётная масса не более 90 граммов; Соответствует Инфраструктурному листу «Точка роста»; Легко программировать даже детям младшего возраста; Поддержка системы оптической навигации в помещении; Методическое пособие для учителей и учеников в комплекте; Возможность управления с компьютера или мобильного устройства; Полётный контроллер с возможностью программирования; Модуль Wi-Fi видеокамеры; Камера оптического потока; Двухъядерный микроконтроллер; Светодиодные индикаторы; Датчик расстояния (лидар); Тип моторов — коллекторные. |  | 2 | шт
16 | Трасса для организации соревнований | Комплект поставки: Ворота квадратные (55 x 55 см) — 5 шт. Кольцо (55 x 55 см) — 8 шт. Стойка для кольца — 8 шт. Взлетная площадка (диаметр: 25 см) — 4 шт. Флаг (высота: 145 см) — 5 шт. Сумка для комплекта трассы — 1 шт. |  | 3 | шт
17 | Тренажер по пилотированию БПЛА | Состав набора: 1 х Специализированное ПО, 1 x FPV-очки, 1 х Пульт управления БПЛА, 1 х Набор кабелей Шлем оператора FPV Тип экрана Жидкокристалический Разрешение экрана Не менее 1280х720 Угол обзора (по диагонали) Не менее 50° Пульт управления БПЛА Количество каналов Не менее 6 шт Типы модели управляемого БПЛА Самолет, Планер, Вертолет, Квадрокоптер Сигнал о низком напряжении питания Нaличиe Кабель для коммутации с ПК Нaличиe Питание Батарейки типа "АА" (4,6В) |  | 2 | шт
18 | Ноутбук | Диагонал 15.6" black Процессор Core i3 1000NG4 Оперативная память 8Gb 256Gb SSD VGA in Опреационная система Windows 11 Pro |  | 20 | шт
19 | Мышь беспроводная | ○ Общее количество кнопок 3 ○ Максимальное разрешение датчика 1200 dpi ○ Тип сенсора мыши оптический светодиодный ○ Тип подключения беспроводная ○ Тип беспроводной связи радиоканал ○ Интерфейс подключения USB Type-A ○ Тип источника питания батарейка ААА x2 |  | 20 | шт
20 | Тележка для хранения и зарядки ноутбуков | Состав системы: Вилка с 2-х фазной розеткой (220 V). Провод ПВ3 3*2,5 или 3*2,5+1*1,5-2,5 метра. Защитные автоматы 6А в коробке (3 шт.). Блоки розеток по количеству ноутбуков. |  | 1 | шт
21 | Расширенный набор Робот+ (Программируемые контроллеры) | Конструктор с беспрецедентно богатым набором деталей, электронных компонентов и устройств для максимально полного освоения возможностей программируемых контроллеров, созданных на основе платформы Ардуино. |  | 10 | шт
22 | Базовый робототехнический набор | Конструктор разработан специально для образовательных учреждений и технопарков, таких, как школьные Кванториумы. Назначение конструктора — выполнение из входящих в состав деталей различных практических проектов на робототехническую тематику, через которые осваиваются основы конструирования автономных мобильных роботов. |  | 1 | шт
23 | Образовательный набор Hobots | Характеристики: - материал деталей: сталь, пластик - интеллектуальный сервомодуль: 7 шт - одноплатный микрокомпьютер: есть - цифровые модули: есть - интерфейсы: SPI, I2C, 1-wire, TTL, UART, PWM, Bluetooth, WiFi - цифровые порты для подключения внешних устройств: 16 шт - аналоговые порты для подключения внешних устройств: 8 шт - разъем IPEX4 для подключения внешней антенны: 1 шт - установленный на плате DC-DC преобразователь: 1 шт - скорость связи интеллектуального сервомодуля: 38400-1000000 |  | 2 | шт
24 | Четырёхосевой учебный робот-манипулятор | Характеристики: - количество степеней свободы: 4 - максимальная грузоподъемность: 1 кг - максимальный диаметр рабочей зоны: 376 мм - оснащение сменными насадками: держатель карандаша, присоска с серводвигателем, механическое захватное устройство, устройство для лазерной гравировки и устройство для 3D-печати - интерфейс подключения: USB,Wi-Fi,Bluetooth - возможность автономной работы: есть - возможность внешнего управления: есть - совместимость с программируемым контроллером: Arduino |  | 1 | шт
25 | Комплект LEGO MINDSTORMS Education EV3 | Мощный программируемый микрокомпьютер EV3 Три сервомотора 2 датчика касания Гироскопический датчик Датчик цвета Ультразвуковой датчик Аккумуляторная батарея Соединительные кабели огромное количество строительных элементов колёса (малые, средние, большие) шестерёнки и элементы сцепления соединительные детали поворотные элементы резинки и прокладки детали для оформления разные крепёжные элементы пластиковый контейнер и планшеты для деталей зарядное 10 В устройство постоянного тока |  | 5 | шт
26 | Конструктор Лёва. Технология и физика | Лёва. Технология и физика» —конструктор, который поможет ученикам освоить основы физики и урока технологии. Предназначен для знакомства детей с различными механизмами такими как зубчатая передача, реечная передача, ременная передача, рычаг, кулачок и т.д. Собирая и используя различные конструкции, в основе которых лежат механизмы, обучающиеся познакомятся с такими понятиями как трение, масса, сила, рычаг, наклонная плоскость, понижающая, повышающая передача и многими другими. |  | 5 | шт
27 | Роботизированный манипулятор. Расширенный комплект "Профи" | Расширенный комплект роботизированного манипулятора предназначен для углубленного изучения мехатроники, механики, физики и манипуляционных действий. Имеет три варианта программирования Scratch, Python и непосредственное управление моторами. Подходит для школы, техникумов и вузов. Функция распознавания цвета и расстояния. Различные варианты управления – ручное управление, джойстик, управление с помощью ПК, управление с телефона. Программирование осуществляется с помощью компьютера, телефона или в ручном режиме (без дополнительных устройств). |  | 5 | шт
28 | Ресурсный набор к образовательному набору для конструирования, изучения электроники и микропроцессоров | Ресурсный набор для робототехники с расширенным набором датчиков, сервоприводов и исполнительных механизмов предназначен для проектирования и программирования сложных роботизированных систем. Включает в себя различные датчики и исполнительные механизмы для выполнения учебных и практических задач. - беспроводные интерфейсы: Wi-Fi, Bluetooth - аппаратные интерфейсы: I2C, I2S, SPI, UART - количество осей манипулятора: 4 шт - максимальный диаметр рабочей зоны: 460 мм |  | 3 | шт
29 |  |  |  |  | шт
30 |  |  |  |  | шт
31 |  |  |  |  | шт
32 |  |  |  |  | шт
33 |  |  |  |  | шт
34 |  |  |  |  | шт
35 |  |  |  |  | шт
36 |  |  |  |  | шт
37 |  |  |  |  | шт
38 |  |  |  |  | шт
39 |  |  |  |  | шт
40 |  |  |  |  | шт
41 |  |  |  |  | шт
42 |  |  |  |  | шт
43 |  |  |  |  | шт
44 |  |  |  |  | шт
45 |  |  |  |  | шт
46 |  |  |  |  | шт